## rekensheet
Samenvatting					Toelichting					Constanten
Aan alle bestemmingen excl. binnenvaart en zeevaart
Diesel	-	GJ					Jaarverplichting 2022	17,90%
Benzine	-	GJ			Jaarverplichting					Reductieverplichting	6%
Aan binnenvaart
Diesel	-	GJ			Levering tot eindverbruik	-	GJ
Benzine	-	GJ			Jaarverplichting	-	HBE's				Referentie-emissie	94,1	g CO2/MJ
HBE-reductiebijdrage	38	kg CO2eq/HBE					Emissie diesel	95,1	g CO2/MJ
				Reductieverplichting					Emissie benzine	93,3	g CO2/MJ
Jaarverplichting	-	HBE			Uitstoot door uitgeslagen brandstoffen	-	kg CO2 eq
Reductieverplichting	-	HBE			Normatieve uitstoot	-	kg CO2 eq				Energie-inhoud diesel	35,9	MJ/l
Totale verplichting	-	HBE			Reductieverplichting	-	kg CO2 eq				Energie-inhoud benzine	32,2	MJ/l
				Reductieverplichting	-	HBE's
				Jaarverplichting / De som van de opgegeven hoeveelheden diesel (B3) en benzine (B4) aan weg- en spoor is de levering tot eindverbruik (G6). 17,9% (M3) moet hiervan bestaan uit hernieuwbare energie. Dit is de jaarverplichting (G7) / Reductieverplichting / De uitstoot van de uitgeslagen brandstoffen (H8) wordt bepaald door de leveringen diesel (B2) en benzine (B3) aan weg- en spoor en binnenvaart (B6,B7) te vermenigvuldigen met hun respectievelijke emissiefactoren (M8 en M9). De normatieve uitstoot (G11) is het product van de geleverde brandstoffen aan weg, spoor en binnenvaart (B3,B4,B6,B7) en de refrentie-emissie (M7) verminderd met de reductieverplichting (M4). Het verschil tussen de uitstoot (G10) en de normatieve uitstoot (G11) is de reductieverplichting in kg (G12). Delen door de HBE-reductiebijdrage (B8) geeft de hoogte van de reductiebijdrage (G13).
Totale verplichting / Op basis van de leveringen van diesel (B2, C2) en benzine (B3, C3) en de hoogte van de jaarverplichting (M3) en HBE-reductiebijdrage (B8) worden de jaarverplichting (B10) en reductieverplichting (B11) bepaald. Zodra de jaarverplichting hoger is dan de reductieverplichting, voldoet een bedrijf met het voldoen van de jaarverplichting tijdens de jaarafsluiting automatisch ook aan de reductieverplichting. / Let op! Deze rekensheet is bedoeld om te bepalen welke verplichting leidend is bij een specifieke HBE-reductiebijdrage en verhouding tussen benzine- en dieselleveringen. Bovendien wordt hierin geen rekening gehouden met levering van LPG/LNG/CNG die zorgen voor een lagere reductieverplichting van het leverende bedrijf.

## Blad1
<selecteer eenheid>			diesel
liter			benzine
GJ