## Reductieverplichting
Samenvatting					Toelichting					Constanten
Aan alle bestemmingen excl. binnenvaart en zeevaart					Jaarverplichting 2022	17,90%
Diesel		<selecteer>			Jaarverplichting					Reductieverplichting	6%			Brandstoffen totaal
Benzine		<selecteer>			Levering tot eindverbruik	-	GJ
Stookolie		<selecteer>			Jaarverplichting	-	HBE's				Referentie-emissie	94,1	g CO2/MJ		Diesel	-	liter	-	GJ
Binnenvaart					Emissie diesel	95,1	g CO2/MJ		Benzine	-	liter	-	GJ
Diesel		<selecteer>			Reductieverplichting					Emissie benzine	93,3	g CO2/MJ		Stookolie	-	liter	-	GJ
Benzine		<selecteer>			Uitstoot door uitgeslagen brandstoffen	-	kg CO2 eq
HBE-reductiebijdrage	45	kg CO2-eq/HBE			Normatieve uitstoot	-	kg CO2 eq				Energie-inhoud diesel	35,9	MJ/l
				Reductieverplichting	-	kg CO2 eq				Energie-inhoud benzine	32,2	MJ/l				<selecteer>
				Reductieverplichting	-	HBE's				Energie-inhoud stookolie		MJ/l				FAME
Jaarverplichting	-	HBE					HVO
Reductieverplichting	-	HBE					Energie-inhoud FAME	33	MJ/l				Bioethanol
Totale verplichting	-	HBE					Energie-inhoud HVO	34	MJ/l
				Energie-inhoud bio-ethanol	21	MJ/l				<selecteer>
				Enkeltellend
Bijmengen scenarios					HBE-reductiebijdrage / De vooraf ingevulde waarde van 38 betreft de HBE-reductiebijdrage voor het nalevingsjaar 2021, op de NEa website zal z.s.m. de waarde voor 2022 bekend worden gemaakt					Dubbeltellend

Scenario 1: hele jaar door zelfde bijmengpercentage
Soort biobrandstof 1	<selecteer>	<selecteer>			Berekening
Bijmengpercentage		vol%			Energievolume biobrandstof 1	0	GJ
				Energievolume biobrandstof 2	0	GJ
Soort biobrandstof 2	<selecteer>	<selecteer>			Energievolume biobrandstof 3	0	GJ	Totale verplichting / Op basis van de leveringen van diesel (B2, C2) en benzine (B3, C3) en de hoogte van de HBE-reductiebijdrage (B4) worden de hoogte van de jaarverplichting (B6) en reductieverplichting (B7) bepaald. Zodra de jaarverplichting hoger is dan de reductieverplichting, voldoet een bedrijf met het voldoen van de jaarverplichting tijdens de jaarafsluiting (op 1 mei 2022) automatisch ook aan de reductieverplichting. / Let op! Deze rekensheet is bedoeld om te bepalen welke verplichting leidend is bij een specifieke HBE-reductiebijdrage en verhouding tussen benzine- en dieselleveringen. Bovendien wordt hierin geen rekening gehouden met levering van LPG/LNG/CNG die zorgen voor een lagere reductieverplichting van het leverende bedrijf.
Bijmengpercentage		vol%

Soort biobrandstof 3	<selecteer>	<selecteer>
Bijmengpercentage		vol%
				Aantal HBE's	0	HBE's

Scenario 2: bijmengpercentage varieert in de winter/zomer

Zomer
Soort biobrandstof 1	<selecteer>	<selecteer>			Berekening
Bijmengpercentage		vol%			Energievolume biobrandstof 1 (zomer)	0	GJ
Soort biobrandstof 2	<selecteer>	<selecteer>			Energievolume biobrandstof 2 (zomer)	0	GJ
Bijmengpercentage		vol%
				Jaarverplichting / De som van de opgegeven hoeveelheden diesel (B2) en benzine (B3) is de levering tot eindverbruik (H4). 17,5% (N2) moet hiervan bestaan uit hernieuwbare energie. Dit is de jaarverplichting (H5) / Reductieverplichting / De uitstoot van de uitgeslagen brandstoffen (H8) wordt bepaald door de leveringen diesel (B2) en benzine (B3) te vermenigvuldigen met hun respectievelijke emissiefactoren (N6 en N7). De normatieve uitstoot (H9) is het product van de levering tot eindverbruik (H4) en de refrentie-emissie (N5) verminderd met de reductieverplichting (N3). Het verschil tussen de uitstoot (H8) en de normatieve uitstoot (H9) is de reductieverplichting in kg (H10). Delen door de HBE-reductiebijdrage (B4) geeft de hoogte van de reductiebijdrage (H11).
Winter
Soort biobrandstof 1	<selecteer>	<selecteer>			Energievolume biobrandstof 1 (winter)	0	GJ
Bijmengpercentage		vol%			Energievolume biobrandstof 2 (winter)	0	GJ
Soort biobrandstof 2	<selecteer>	<selecteer>
Bijmengpercentage		vol%

Aantal maanden winter:		Maanden			Aantal HBE's	0	HBE's

				Bijmengen scenarios / HBE's kunnen gecreëerd worden door biobrandstoffen bij te mengen. Voor elke GJ aan biobrandstof, wordt 1 HBE toegekend. Wanneer een biobrandstof gemaakt is uit een grondstof die aangemerkt is voor dubbeltelling, worden er 2 HBE's toegekend voor elke GJ. Het aantal GJ dat een biobrandstof oplevert (inclusief dubbeltelling), is berekend in de cellen G21 t/m G23, G35, G36, G40 en G41. Deze is berekend door met het opgegeven bijmengpercentage, het aandeel biobrandstof (in L) te berekenen. Hierna kan het energievolume berekend worden door te vermenigvuldigen met de energie-inhoud van de desbetreffend biobrandstof (M13, M14 en M15). De cellen G28 en G45 geven het totaal aantal HBE's per scenario. / Let op! Deze rekensheet is bedoeld als indicatie hoeveel HBE's verschillende bijmeng scenarios opleveren. Er kunnen geen rechten verleend worden aan deze berekening en de berekeningen in het Register Energie Vervoer is altijd leidend.

## Blad2
<selecteer>
FAME
HVO
Bioethanol

<selecteer>
Enkeltellend
Dubbeltellend

## Blad1
<selecteer>			diesel
liter			benzine
GJ